## NASLOVNICA
Ul. Braće Radić, Otok - produžetak
Troškovnik izradio:
Projektant:

## REKAPITULACIJA
Ul. Braće Radić, Otok - produžetak
REKAPITULACIJA
1. | PRIPREMNI RADOVI | 0
2. | KOLNIČKA KONSTRUKCIJA | 0
3. | ISPITIVANJA I KONTROLA IZVEDBE | 0
| UKUPNO | 0
| PDV (25%) | 0
| SVEUKUPNO | 0

## TROŠKOVNIK
TROŠKOVNIK
RB | STAVKA | JEDINICA MJERE | KOLIČINA | JEDINIČNA CIJENA | UKUPNA CIJENA
1. | PRIPREMNI RADOVI
1.1. | ISKOLČENJE TRASE
Iskolčenjem su obuhvaćena sva mjerenja kojima se podaci prenose na teren, obavljanje i održavanje iskolčenih točaka za vrijeme građenja. Stavka obuhvaća izradu situacijski nacrta izgrađene građevine i geodetski snimak izvedenog stanja s inst. proveden u katastru. Radove izvesti u skladu s OTU I 1-02.1 - 1-02.6.
| Obračun se vrši po m' iskolčenje trase | m | 80 |  | 0
1.2. | STROJNO ZASJECANJE ASFALTA
Strojno zasjecanje asfalta. Stavkom su obuhvaćena sva strojna zasijecanja asfalta na mjestima uklapanja nove i stare kolničke konstrukcije, na mjestina proširenja kolnika, zasijecanja pri izvedbi prekopa i sl. Jedinična cijena obuhvaća sav rad, opremu i materijal potreban za potpuno dovršenje stavke.
| Obračun po m' | m | 50.74 |  | 0
1.3. | SANACIJA POSTOJEĆEG STANJA KOLNIKA
Ručna i strojna sanacija oštećenja na postojećoj kolničkoj podlozi prije asfaltiranja, iskop rupa ako je potrebno, nabava, doprema i ugradnja drobljenog kamena (tucanik frakcije 0–63 mm), ručno ili strojno poravnavanje i zbijanje do potrebne nosivosti, u ravnini s postojećom podlogom.
| Obračun po m² | m³ | 48.85 |  | 0
1. | PRIPREMNI RADOVI UKUPNO: |  |  |  | 0
2. | KOLNIČKA KONSTRUKCIJA
2.1. | DOBAVA I UGRADNJA GEOTEKSTILA
Dobava i ugradnja geotekstila kao podloga za ugradnju kamena 0/63 mm. Geotekstil tip 300gr/m2. U cijenu stavke su uključeni preklopi, sav potreban rad i materijal.
| Obračun po m2 ugrađenog geotekstila | m² | 552 |  | 0
2.2. | IZRADA NOSIVOG SLOJA OD KAMENOG MATERIJALA
Izrada nosivog sloja (Ms≥80 MN/m2) od prirodnog drobljenog kamenog materijala, najvećeg zrna0/63 mm, debljine 35cm. U cijenu je uključena nabava i dobava materijala, utovar, prijevoz, i ugradnja (strojno razastiranje, planiranje i zbijanje do traženog modula stišljivosti ili stupnja zbijenosti) na uređenu i preuzetu podlogu. Obračun je po m3 ugrađenog materijala u zbijenom stanju. Izvedba, kontrola kakvoće i obračun prema OTU 5-01 ili jednakovrijedno.
| Obračun po m3 ugrađenog kamena u zbijenom stanju | m³ | 218.74 |  | 0
2.3. | UGRADNJA VEZIVNOG SLOJA AC 22 base 50/70 M2, 7 cm
Izrada nosivog sloja (lako i vrlo lako prometno opterećenje) AC 22 base 50/70 AG6 M2, debljine 7,0 cm. U cijeni su sadržani svi troškovi nabave materijala, proizvodnje i ugradnje asfaltne mješavine, prijevoz, oprema i sve ostalo potrebno za potpuno izvođenje radova. Obračun je po m2 gornje površine stvarno položenog i ugrađenog nosivog sloja. Izvedba i kontrola kakvoće prema (HRN EN 13108-1 ili jednakovrijedno) i Tehničkom propisu za asfaltne kolnike.
| Obračun po m2 | m² | 542.8 |  | 0
2.4. | UGRADNJA ZAVRŠNOG SLOJA AC 11 surf 50/70 AG4, 4 cm
Izrada asfaltnog habajućeg sloja od AC11 surf 50/70 AG3M3, debljine 4 cm na pristupnoj stazi. Materijal za izvedbu ovog sloja je drobljeni kamen proizveden od zdrave, homogene i čvrste stijenske mase, a mora odgovarati važećim normama. (HRN B.B3.050.). Obračun po m2 završnog trošivog sloja.
| Obračun po m² | m² | 542.8 |  | 0
2.5. | UREĐENJE BANKINA
Izrada bankina od zrnatog kamenog materijala. Debljina sloja zrnatog kamenog materijala bankine u zbijenom stanju iznosi 10 cm, a širina bankine 100 cm. Rad obuhvaća nabavu, dobavu zrnatog kamenog materijala 0/31,5 mm, razastiranje, planiranje i zbijanje. Razastiranje i planiranje obavlja se strojno grejderom uz potreban ručni rad. Zbijanje se obavlja glatkim valjcima ili valjcima s točkovima na pneumaticima uz potrebno kvašenje vodom.
| Obračun po m' | m | 133.4 |  | 0
2. | KOLNIČKA KONSTRUKCIJA UKUPNO: |  |  |  | 0
3. | ISPITIVANJA I KONTROLA IZVEDBE
3.1. | ISPITIVANJE MATERIJALA
Troškovi ispitivanja materijala, uzimanja uzorka, laboratorijska obrada sa izdvajanjem atesta, te ispitivanje svih ugrađenih slojeva nasipa i kolničke konstrukcije. Ispitivanja se vrše u slijedećem obimu:
| a) Ispitivanje modula stišljivosti Ms svih slojeva nasipa i posteljice svakih 500m2 | komplet | 1 |  | 0
| b) Ispitivanje modula stišljivosti Ms tamponskog sloja na svakih 500m2 | komad | 1 |  | 0
|  |  |  | UKUPNO: | 0
3. | ISPITIVANJA I KONTROLA IZVEDBE UKUPNO: |  |  |  | 0
| TROŠKOVNIK UKUPNO: |  |  |  | 0