## NASLOVNICA
SANACIJA CESTE U ULICI IVANA GUNDULIĆA - OTOK
Troškovnik izradio:
Projektant:

## REKAPITULACIJA
SANACIJA CESTE U ULICI IVANA GUNDULIĆA - OTOK
REKAPITULACIJA
1. | PRIPREMNI RADOVI | 0
2. | ZEMLJANI RADOVI | 0
3. | KOLNIČKA KONSTRUKCIJA | 0
4. | OPREMA I SIGNALIZACIJA PROMETA | 0
5. | ISPITIVANJA I KONTROLA IZVEDBE | 0
| UKUPNO | 0
| PDV (25%) | 0
| SVEUKUPNO | 0

## TROŠKOVNIK
RB | STAVKA | JEDINICA MJERE | KOLIČINA | JEDINIČNA CIJENA | UKUPNA CIJENA
TROŠKOVNIK
1. | PRIPREMNI RADOVI
1.1. | ISKOLČENJE TRASE
Iskolčenjem su obuhvaćena sva mjerenja kojima se podaci prenose na teren, obavljanje i održavanje iskolčenih točaka za vrijeme građenja. Stavka obuhvaća izradu elaborata iskolčenja, situacijski nacrta izgrađene građevine i geodetski snimak izvedenog stanja s inst. proveden u katastru. Radove izvesti u skladu s OTU I 1-02.1 - 1-02.6 ili jednakovrijedno.
| Obračun po kompletu. | m | 260 |  | 0
1.2. | STROJNO ZASJECANJE ASFALTA
Strojno zasjecanje asfalta. Stavkom su obuhvaćena sva strojna zasijecanja asfalta na mjestima uklapanja nove i stare kolničke konstrukcije, na mjestina proširenja kolnika, zasijecanja pri izvedbi prekopa i sl. Jedinična cijena obuhvaća sav rad, opremu i materijal potreban za potpuno dovršenje stavke.
| Obračun po m' | m | 10 |  | 0
1.3. | UKLANJANJE POSTOJEĆEG ASFALTNOG ZASTORA
Pažljivo uklanjanje postojećeg asfalta, s utovarom i prijevozom na deponiju prema izboru izvođača koja je uključen u cijenu stavke. Stavka obuhvaća sav rad, materijal i opremu potrebnu za potpuno dovršenje stavke. Obračun je po m2 pažljivo ukonjenog asfaltnog zastora
| Obračun po m2 | m² | 368 |  | 0
1. | PRIPREMNI RADOVI UKUPNO: |  |  |  | 0
2. | ZEMLJANI RADOVI
2.1. | POPRAVAK ODVODNOG JARKA
Popravak odvodnih jaraka bez obloge. Stavka obuhvaća čišćenje (uklanjanje otpadaka), profiliranje do zahtjevanog obrisa, utovar i odvoz otpada na odlagalište te sav ostali rad, opremu i materijal potreban za potpuno dovršenje stavke.
| Obračun je po m' saniranih odvodnih jaraka. | m | 260 |  | 0
2. | ZEMLJANI RADOVI UKUPNO: |  |  |  | 0
3. | KOLNIČKA KONSTRUKCIJA
3.1. | SANACIJA UDARNIH RUPA NA MAKADAMSKOM DIJELU PROMETNICE
Na dionici makadamske prometnice potrebno je izvršiti sanaciju udarnih rupa radi poboljšanja sigurnosti i omogućavanja nesmetanog prometovanja. Sanacija se izvodi na sljedeći način 1. Iskop oštećenog materijala Izvodi se iskop udarne rupe do dubine cca 40 cm, uz uklanjanje rastresitog i oštećenog materijala sve do stabilne podloge. 2. Ugradnja kamenog materijala Na pripremljenu podlogu ugrađuje se drobljeni kamen frakcije 0–63 mm, kojim se rupa ispunjava u punom profilu. 3. Nabijanje i zbijanje materijala Ugrađeni materijal potrebno je postepeno sabijati i nabijati u slojevima, kako bi se postigla potrebna nosivost i stabilnost te spriječilo naknadno slijeganje. 4. Završno profiliranje Nakon zbijanja, površinu je potrebno poravnati i
oblikovati u skladu s uzdužnim i poprečnim nagibima prometnice.
| Obračun po m³ | m³ | 40 |  | 0
3.2. | UGRADNJA KAMENOG MATERIJALA 0-32m
Izrada nosivog sloja (Ms≥60 MN/m2) od prirodnog drobljenog kamenog materijala, najvećeg zrna 32 mm, debljine do 10cm. U cijenu je uključena nabava i dobava materijala, utovar, prijevoz, i ugradnja (strojno razastiranje, planiranje i zbijanje do traženog modula stišljivosti ili stupnja zbijenosti) na uređenu i preuzetu podlogu. Obračun je po m3 ugrađenog materijala u zbijenom stanju. Izvedba, kontrola kakvoće i obračun prema OTU 5-01 ili jednakovrijedno.
| Obračun po m³ | m³ | 113.6 |  | 0
3.3. | UGRADNJA NOSIVOG SLOJA AC 16 surf
Proizvodnja, prijevoz i ugradnja bitumeniziranog nosivog sloja (AC16 surf 50/70 AG4 M4) debljine 7cm. Bitumenizirani nosivi sloj proizvodi se u asfaltnim bazama uz kontrolu pojedinih materijala, kontrolu postrojenja i kontrolu proizvedene asfaltne mješavine te se prevozi do mjesta ugradnje. Ugradnja AC16 surf 50/70 AG4 M4 vrši se strojno u strojevima za razastiranje "finišerima" te grupom valjaka-statičkim, vibracionim i valjka s točkovima na pneum. Izrada nosivog sloja od AC16 surf 50/70 AG4 M4 debljine 7cm, a sve prema detaljima i kotama danim u poprečnom presjeku. Radove izvesti u skladu sa O.T.U.I 5-04
| Obračun po m² | m² | 1179.6 |  | 0
3.4. | UREĐENJE BANKINE
Uređenje bankine uz rub kolnika u širini 1,0 m, ugradnjom i zbijanjem tamponskog sloja od drobljenog kamena frakcije 0–63 mm, debljine 10 cm, uključujući dovoz, rasprostiranje, niveliranje, zbijanje i sav potreban materijal, strojni rad i radnu snagu.
| Obračun po m² | m² | 777 |  | 0
3.5. | VISINSKO UKLAPANJE POSTOJEĆIH POKLOPACA
Visinsko uklapanje kapa, ventila i slično sa okvirom postojećih različitih komunalnih instalacija koji se nalaze u području zahvata. Stavka obuhvaća uklanjanje postojećih kapa, ventila i slično sa okvirom, popravak oštećenih dijelova, betoniranje i ponovnu ugradnju kapa, ventila i slično na kotu određenu projektom. Stavka obuhvaća sav potreban rad, materijal i opremu potrebne za potpuno dovršenje stavke.
| Obračunn po komadu. | komad | 7 |  | 0
3. | KOLNIČKA KONSTRUKCIJA UKUPNO: |  |  |  | 0
4. | OPREMA I SIGNALIZACIJA PROMETA
4.1. | PRIVREMENA REGULACIJA PROMETA
Nabava, dobava i postavljanje prometnih znakova privremene prometne signalizacije. U obvezi je Izvođača izrada posebnog Prometnog projekta privremene regulacije prometa za vrijeme izvođenja radova, a sve s "Pravilnikom o prometnim znakovima, opremi i signalizaciji na cestama" NN 92/19. Sav rad i materijal moraju odgovarati zahtjevi i tehničkim propisima iz Pravilnika, potrebno ishoditi suglasnost upravitelja ceste. Cijena obuhvaća izradu projekta privremene regulacije prometa, dobava, postavljanje znakova i uklanjanje istih nakon završetka radova.
| Obračun po kompletu | komplet | 1 |  | 0
4. | OPREMA I SIGNALIZACIJA PROMETA UKUPNO: |  |  |  | 0
5. | ISPITIVANJA I KONTROLA IZVEDBE
5.1. | ISPITIVANJE MATERIJALA
Troškovi ispitivanja materijala, uzimanja uzorka, laboratorijska obrada sa izdvajanjem atesta, te ispitivanje svih ugrađenih slojeva nasipa i kolničke konstrukcije. Ispitivanja se vrše u slijedećem obimu:
| a) Ispitivanje modula stišljivosti Ms svih slojeva nasipa i posteljice svakih 500m2 | komplet | 2 |  | 0
| b) Ispitivanje modula stišljivosti Ms tamponskog sloja na svakih 500m2 | komad | 2 |  | 0
| c) Davanje recepture i dokaz radnog sastava za asfaltne slojeve. | komad | 1 |  | 0
5. | ISPITIVANJA I KONTROLA IZVEDBE UKUPNO: |  |  |  | 0
| TROŠKOVNIK UKUPNO: |  |  |  | 0